## Substations
Substation | Nº | Latitude (°) | Longitude (°) | Rg (Ω) | Nº trafos | Trafo ref. | RW1/Wser (Ω/ph) | RW2/Wcom (Ω/ph) | Trafo type | HV bus (kVAC) | LV bus (kVAC)
Sub 1 | 1 | 33.6135 | -87.3737 | 0.1 | 1 | T1 | 3 |  | GSU | 400
Sub 2 | 2 | 34.3104 | -86.3658 | 0.15 | 1 | T2 | 3.3 | 4 | A | 400 | 220
Sub 3 | 3 | 33.9551 | -84.6794 | 0.2 | 2 | T3 | 3.5 |  | GSU | 220
[6 empty] | T4 |  |  | GSU | 220

## Lines
Origin subs # | Destination subs # | Resistance (Ω/ph) | Nº lines | Total line resistance (Ω) | Line voltage (kVAC)
1 | 2 | 5.4 | 1 | 1.8 | 400
2 | 3 | 5.7 | 1 | 1.9 | 220

## NodesEq
Node | Nº | Latitude (°) | Longitude (°) | Rg (ohm) | Trafo ref. | Bus voltage (kVAC)
np_Sub1 | 1 | 0 | 0 | 0.1 | T1
np_Sub2 | 2 | 0 | 0.0089832 | 0.15 | T2
np_Sub3 | 3 | 0 | 0.017966 | 0.2 | T3, T4
b1_Sub1 | 4 | 0 | 0 |  | T1 | 400
b1_Sub2 | 5 | 0 | 0.0089832 |  | T2 | 400
b1_Sub3 | 6 | 0 | 0.017966 |  | T3, T4 | 220
b2_Sub1 | 7 | 0 | 0
b2_Sub2 | 8 | 0 | 0.0089832 |  | T2 | 220
b2_Sub3 | 9 | 0 | 0.017966

## LinesEq
Origin node # | Destination node # | Resistance (ohm/ph) | Nº lines | Total line resistance (ohm) | Line voltage (kVAC) | Origin subs # | Destination subs #
4 | 5 | 5.4 | 1 | 1.8 | 400 | 1 | 2
8 | 6 | 5.7 | 1 | 1.9 | 220 | 2 | 3
1 | 4 | 3 | 1 | 1 |  | 1 | 1
1 | 7 |  | 1 |  |  | 1 | 1
4 | 7 |  | 1 |  |  | 1 | 1
2 | 5 |  | 1 |  |  | 2 | 2
2 | 8 | 4 | 1 | 1.3333 |  | 2 | 2
5 | 8 | 3.3 | 1 | 1.1 |  | 2 | 2
3 | 6 | 3.5 | 1 | 1.1667 |  | 3 | 3
3 | 9 |  | 1 |  |  | 3 | 3
6 | 9 |  | 1 |  |  | 3 | 3